## 外购件清单（体考资料准备)
|  | EF5000外购件清单 | [5 empty] | 文件编号 |  | ZJE1-4100-002
[8 empty] | 版 本 |  | A/0
序号 | 物料名称 | 物料编码 | 单位 | 库存数量 | 使用数量 | 采购数量 | 单台数量 | 单价 | 供应商 | 备注
1 | H0505S-2W电源 | E14-00-001 | 个 | 0 | 5 | 5 | 1 | 24 | 广州金升阳 | 关键元器件
2 | G0509S-2W电源 | E14-00-002 | 个 | 0 | 5 | 5 | 1 | 27 | 广州金升阳 | 关键元器件
3 | ADUM4160BRWZRC | E03-00- 001 | 个 | 3 | 5 | 8 | 1 | 68 | mouser | 关键元器件
4 | ADuM1200ARZ | E03-00-053 | 个 | 0 | 5 | 5 | 1 | 22.5 | mouser | 关键元器件
5 | 785-HSCDRRN010NDAA3 压差传感器 | E08-00- 004 | 个 | 0 | 10 | 10 | 2 | 450 | mouser | 关键元器件
6 | 电线组件（3GTJ1+3GTJA） | E13-00-007 | 条 | 0 | 5 | 5 | 1 | 15 | 镇江市华银仪表电器有限公司 | 关键元器件
7 | SWITCHING POWER SUPPLY 互换式电源供应器(电源适配器)HPU180A-107/星博电子（SINPRO)/19V/9.47A | E18-05-001 | 个 | 5 | 5 | 10 | 1 | 660 | 深圳格平科技 | 关键元器件
8 | HP 460 G2 20英寸 I5-6500 4G 1T | E18-01-004 | 台 | 0 | 5 | 5 | 1 | 4999 | 惠普（上海）贸易有限公司 | 关键元器件
9 | 主机箱脚垫 | M09-00-001 | 个 | 0 | 20 | 20 | 4 | 7.7 | 米思米（中国）精密机械贸易有限公司
10 | GB/T845-1985 ST2.9X9.5 十字槽盘头自攻螺钉F型 | S01-00-012 | 个 | 380 | 120 | 500 | 24 | 0.05 | 淘宝商铺 | 耗材
11 | GB/T3452.1-2005 22.4X1.8 O形圈 | S03-00-002 | 个 | 0 | 15 | 15 | 3 | 1 | 淘宝商铺
12 | GB/T893.1-1986 孔用挡圈28 | S06-00-001 | 个 | 0 | 15 | 15 | 3 | 1 | 淘宝商铺
13 | XH2.54MM接插件2P | E11-00-010 | 根 | 75 | 25 | 100 | 5 | 0.1 | 淘宝商铺
14 | 气泵 | M13-00-001 | 个 | 1 | 5 | 6 | 1 | 824 | 无锡格兰登福托玛斯气动系统有限公司
15 | SBC电磁阀一套 | M12-00-014、S01-00-010、S04-00-002 | 套 | 28 | 20 | 48 | 4 | 156
16 | S070B垫片 | M12-00-016 | 个 | 0 | 20 | 20 | 4 | 104
18 | GB/T93-1987 3弹性垫圈 | S04-00-003 | 个 | 490 | 10 | 500 | 2 | 0.1
19 | GB/T97.2-1985 3 平垫圈 | S04-00-001 | 个 | 490 | 10 | 500 | 2 | 0.1
20 | 气泵连接管 | M12-00-023 | cm | 200 | 100 | 300 | 20 | 0.3
21 | M-3ALU-3接头 | M12-00-005 | 个 | 0 | 10 | 10 | 2 | 10 | SMC（中国）有限公司上海分公司
22 | M-3UT接头 | M12-00-024 | 个 | 0 | 15 | 15 | 3 | 10
23 | M-3ALU-2接头 | M12-00-025 | 个 | 0 | 30 | 30 | 6 | 10
24 | 传感器连接管 | M12-00-026 | cm | 700 | 300 | 1000 | 60 | 0.03
25 | M-5ALU-6气管接头 | M12-00-027 | 个 | 0 | 10 | 10 | 2 | 10 | SMC（中国）有限公司上海分公司
26 | 连接气管 | M12-00-028 | 米 | 10 | 20 | 30 | 4 | 0.03
27 | 气管插座(蓝色) | M12-00-002 | 个 | 5 | 5 | 10 | 1 | 48 | 雷莫电子（上海）有限公司
28 | 气管插座(绿色) | M12-00-031 | 个 | 5 | 5 | 10 | 1 | 48
29 | GB/T822-2000 M5X10 黑色尼龙圆头十字盘头螺钉 | S01-00-013 | 个 | 480 | 20 | 500 | 4 | 0.4
30 | 垂直导光柱 | E07-00-015 | 个 | 77 | 15 | 92 | 3 | 1
31 | 2.54间距双头公座连接线6P | E13-00-008 | 根 | 0 | 5 | 5 | 1 | 1
32 | 主开关 | E09-00-011 | 个 | 4 | 5 | 9 | 1 | 12.5
33 | 主开关插槽（带线） | E11-00-005 | 个 | 77 | 5 | 82 | 1 | 5
34 | CPC NSID170212接头 | M12-00-022 | 个 | 0 | 10 | 10 | 2 | 30 | 上海丹容工贸有限公司
35 | 气管插头(绿色) | M12-00-030 | 个 | 0 | 5 | 5 | 1 | 48 | 雷莫电子（上海）有限公司
36 | 气管插头(蓝色) | M12-00-001 | 个 | 0 | 5 | 5 | 1 | 48
37 | AS568A 4.57X1.02 O型圈 | S03-00-005 | 个 | 0 | 10 | 10 | 2 | 1
38 | 雷柏9160键鼠套 | E18-04-001 | 套 | 0 | 5 | 5 | 1 | 199 | 淘宝商铺
39 | 0.5米B型USB线方口 | E15-00-002 | 条 | 5 | 5 | 10 | 1 | 7 | 淘宝商铺

## 外协件清单（内部）
|  | EF5000外协件清单 |  | 文件编号 | ZJE1-4100-003
|  |  |  | 版 本 | A/0
序号 | 物料名称 | 物料编码 | 单台数量 | 外协制造厂商 |  | 备注
1 | 血管内皮功能分析仪推车 | M01-00-003 | 1 | 上海告俊实验设备有限公司 |  | 选配
2 | 主机底板 | M10-00-001 | 1 | 台州市黄岩诚美模业有限公司
3 | 主机上盖 | M10-00-002 | 1 | 台州市黄岩诚美模业有限公司
4 | 带U口侧板 | M10-00-003 | 1 | 台州市黄岩诚美模业有限公司
5 | EF5000侧板 | M10-00-005 | 1 | 台州市黄岩诚美模业有限公司
6 | 指套（外） | M10-00-014 | 2 | 台州市黄岩诚美模业有限公司 |  | 关键元器件组成
7 | 指套（内） | M10-00-015 | 2 | 台州市黄岩诚美模业有限公司 |  | 关键元器件组成
8 | 指套气管卡 | M10-00-018 | 2 | 台州市黄岩诚美模业有限公司
9 | 阀体 | M10-00-016 | 1 | 深圳市恩欣龙特种工程塑料有限公司 |  | 关键元器件组成
10 | 阀体堵头 | M10-00-017 | 3 | 深圳市恩欣龙特种工程塑料有限公司 |  | 关键元器件组成
11 | 气泵固定板 | M03-00-001 | 1 | 淘宝商铺
12 | 电路板-指示灯-中嘉-V1 | E01-00-009 | 2 | 云汉芯城（上海）互联网科技股份有限公司
13 | EF5000-主电路板-V5 | E01-00-006 | 1 | 云汉芯城（上海）互联网科技股份有限公司 |  | 关键元器件组成

## 外购件清单（内部）
|  | EF5000外购件清单 |  |  | 文件编号 | ZJE1-4100-002
[5 empty] | 版 本 | A/0
序号 | 物料名称 | 物料编码 | 单位 | 数量 | 供应商 |  | 备注
1 | EF5000-主电路板-V5 | E01-00-006 | 片 | 1 | 云汉芯城 |  | 关键元器件
2 | H0505S-2W电源 | E14-00-001 | 个 | 1 | 广州金升阳 |  | 关键元器件
3 | G0509S-2W电源 | E14-00-002 | 个 | 1 | 广州金升阳 |  | 关键元器件
4 | ADUM4160BRWZRC | E03-00- 001 | 个 | 1 | mouse |  | 关键元器件
5 | ADuM1200ARZ | E03-00-053 | 个 | 1 | mouse |  | 关键元器件
6 | 785-HSCDRRN010NDAA3 压差传感器 | E08-00- 004 | 个 | 2 | mouse |  | 关键元器件
7 | 电线组件（3GTJ1+3GTJA） | E13-00-007 | 条 | 1 | 镇江市华银仪表电器有限公司 |  | 关键元器件
8 | SWITCHING POWER SUPPLY 互换式电源供应器(电源适配器)HPU180A-107/星博电子（SINPRO)/19V/9.47A | E18-05-001 | 个 | 1 | 深圳格平科技 |  | 关键元器件
9 | HP 460 G2 20英寸 I5-6500 4G 1T | E18-01-004 | 台 | 1 | 京东自营 |  | 关键元器件
10 | 电路板-指示灯-中嘉-V1 | E01-00-009 | 片 | 2 | 云汉芯城 |  | 指示灯
11 | 主机箱脚垫 | M09-00-001 | 个 | 4 | 米思米（中国）精密机械贸易有限公司 |  | EF5000底板装配
12 | GB/T845-1985 ST2.9X9.5 十字槽盘头自攻螺钉F型 | S01-00-012 | 个 | 24 | 淘宝商铺 |  | EF5001底板装配、上罩装配
13 | GB/T3452.1-2005 22.4X1.8 O形圈 | S03-00-002 | 个 | 3 | 淘宝商铺 |  | 阀体装配
14 | GB/T893.1-1986 孔用挡圈28 | S06-00-001 | 个 | 3 | 淘宝商铺 |  | 阀体装配
15 | XH2.54MM接插件2P | E11-00-010 | 根 | 5 | 淘宝商铺 |  | 气泵焊接、电磁阀焊接
16 | 气泵 | M13-00-001 | 个 | 1 | 无锡格兰登福托玛斯气动系统有限公司 |  | 气泵焊接
17 | SBC电磁阀一套 | M12-00-014、S01-00-010、S04-00-002 | 套 | 4 | SMC（中国）有限公司上海分公司 |  | 电磁阀焊接
18 | S070B垫片 | M12-00-016 | 个 | 4 |  |  | 电磁阀安装
19 | GB/T70.1-2008 M3X5 内六角圆柱头螺钉 | S01-00-011 | 个 | 2 |  |  | 气泵固定板
20 | GB/T93-1987 3弹性垫圈 | S04-00-003 | 个 | 2 |  |  | 气泵固定板
21 | GB/T97.2-1985 3 平垫圈 | S04-00-001 | 个 | 2 |  |  | 气泵固定板
22 | 气泵连接管 | M12-00-023 | cm | 20 |  |  | 阀体部件
23 | M-3ALU-3接头 | M12-00-005 | 个 | 2 | SMC（中国）有限公司上海分公司 |  | 阀体部件
24 | M-3UT接头 | M12-00-024 | 个 | 3 |  |  | 阀体部件
25 | M-3ALU-2接头 | M12-00-025 | 个 | 6 |  |  | 阀体部件
26 | 传感器连接管 | M12-00-026 | 个 | 6 |  |  | 阀体部件
27 | M-5ALU-6气管接头 | M12-00-027 | 个 | 2 | SMC（中国）有限公司上海分公司 |  | 阀体部件
28 | 连接气管 | M12-00-028 | 米 | 4
29 | 气管插座(蓝色) | M12-00-002 | 个 | 1 | 雷莫电子（上海）有限公司
30 | 气管插座(绿色) | M12-00-031 | 个 | 1
31 | GB/T822-2000 M5X10 黑色尼龙圆头十字盘头螺钉 | S01-00-013 | 个 | 4 | 淘宝商铺
32 | 垂直导光柱 | E07-00-015 | 个 | 3 | 淘宝商铺
33 | 2.54间距双头公座连接线6P | E13-00-008 | 根 | 1
34 | 主开关 | E09-00-011 | 个 | 1
35 | 主开关插槽（带线） | E11-00-021 | 个 | 1
36 | CPC NSID170212接头 | M12-00-022 | 个 | 2 | 上海丹容工贸有限公司
37 | 气管插头(绿色) | M12-00-030 | 个 | 1 | 雷莫电子（上海）有限公司
38 | 气管插头(蓝色) | M12-00-001 | 个 | 1
39 | AS568A 4.57X1.02 O型圈 | S03-00-005 | 个 | 2
40 | 雷柏9160键鼠套 | E18-04-001 | 套 | 1 | 淘宝商铺
41 | 1米B型USB线方口-京东-胜为 | E15-00-004 | 条 | 1 | 京东自营
42 | 鱼跃袖带（带血压计、充气球） | P02-01-003 | 个 | 1 | 好药师大药房 |  | 选配
43 | HPCP1025打印机 | P40-00-002 | 台 | 1 | 京东 |  | 选配

## 外协件清单（体考）
|  | EF5000外协件清单 |  |  |  |  | 文件编号 | ZJE1-4100-003
[7 empty] | 版 本 | A/0
序号 | 物料名称 | 物料编码 | 库存数量 | 使用数量 | 采购数量 | 单台数量 | 外协制造厂商 |  | 备注
2 | 主机底板 | M10-00-001 | 0 | 5 | 5 | 1 | 上海佳元模型模具有限公司
3 | 主机上盖 | M10-00-002 | 0 | 5 | 5 | 1 | 上海佳元模型模具有限公司
4 | 带U口侧板 | M10-00-003 | 0 | 5 | 5 | 1 | 上海佳元模型模具有限公司
5 | EF5000侧板 | M10-00-005 | 0 | 5 | 5 | 1 | 上海佳元模型模具有限公司
6 | 指套（外） | M10-00-014 | 40 | 10 | 50 | 2 | 上海佳元模型模具有限公司 |  | 关键元器件组成
7 | 指套（内） | M10-00-015 | 40 | 10 | 50 | 2 | 上海佳元模型模具有限公司 |  | 关键元器件组成
8 | 指套气管卡 | M10-00-018 | 40 | 10 | 50 | 2 | 上海佳元模型模具有限公司
9 | 阀体 | M10-00-016 | 8 | 5 | 13 | 1 | 深圳市恩欣龙特种工程塑料有限公司 |  | 关键元器件组成
10 | 阀体堵头 | M10-00-017 | 24 | 15 | 39 | 3 | 深圳市恩欣龙特种工程塑料有限公司 |  | 关键元器件组成
11 | 气泵固定板 | M03-00-001 | 0 | 5 | 5 | 1 | 淘宝商铺
12 | 电路板-指示灯-中嘉-V1 | E01-00-009 | 0 | 5 | 5 | 1 | 云汉芯城（上海）互联网科技股份有限公司
13 | EF5000-主电路板-V5 | E01-00-006 | 0 | 5 | 5 | 1 | 云汉芯城（上海）互联网科技股份有限公司 |  | 关键元器件组成